## 1.1 扉-1 扉页
|  | 南通中专室外路灯改造 |  |  |  | 工程
招标工程量清单
| 招 标 人： |  |  | 造价咨询人：
|  |  | （单位盖章） |  | （单位资质专用章）
| 法定代表人 或其授权人： |  |  | 法定代表人 或其授权人：
|  |  | （签字或盖章） |  | （签字或盖章）
| 编 制 人： |  |  | 复 核 人：
|  |  | （造价人员签字盖专用章） |  | （造价工程师签字盖专用章）
| 编 制 时 间： |  | 2021年07月13日 | 复 核 时 间： | 2021年07月13日

## 2.1 表-08 分部分项工程和单价措施项目清单与计价表
分部分项工程和单价措施项目清单与计价表
工程名称：南通中专室外路灯改造 |  |  |  |  | 标段：
序号 | 项目编码 | 项目名称 | 项目特征描述 | 计量 单位 | 工程量 | 金额（元）
[6 empty] | 综合单价 | 合价 | 其中
暂估价
电气部分
1 | 030411001001 | 配管 | 1、名称:电气配管 2、规格:PVC25mm 3、配置形式:沿墙面敷设 | m | 135
2 | 030411001002 | 配管 | 1、名 称:电气配管 2、规 格:PE32mm 3、形 式:室外、埋地暗配 | m | 526
3 | 030408001001 | 电力电缆 | 1、名 称:电力电缆 2、型 号:YJV-3*4.0mm2 | m | 526
4 | 030411004001 | 配线 | 1、名称:绝缘铜芯线 2、配线形式:管内敷设 3、型号:BV-4.0mm2 | m | 405
5 | 030412007001 | 一般路灯 | 1、名称:屋顶投光灯(甲供) 2、型号:LED 3、规格:150W | 套 | 5
6 | 030412007002 | 一般路灯 | 1、名称:拆除原有庭院灯 换新的 | 套 | 8
7 | 030412007003 | 一般路灯 | 1、名 称:高杆路灯移位(甲供) 2、规 格:LED 3、灯 杆:金属 4.5m 4、基 础:基础满足灯具要求 5、说 明:包含搬运费(搬至学校内业主指定位置) | 套 | 6
8 | 030412007004 | 一般路灯 | 1、名 称:庭院灯(甲供) 2、规 格:LED 3、灯 杆:金属 3.5m 4、基 础:基础满足灯具要求 5、说 明:见灯具选型要求 5、说 明:包含搬运费(搬至学校内业主指定位置) | 套 | 19
9 | 010101007001 | 管沟土方 | 1、土壤类别:一、二类土 2、管外径:Φ100mm内 3、挖沟深度:1.0m 内 4、回填要求:原土、夯填 | m3 | 105.2
分部小计
分部分项工程清单合计
单价措施项目清单合计
合 计
【清单大师计价软件江苏版V9.31】

## 2.2 表-11 总价措施项目清单与计价表
总价措施项目清单与计价表
工程名称：南通中专室外路灯改造 |  |  |  |  | 标段：
序号 | 项目编码 | 项目名称 | 计算基础 | 费率（%） | 金额（元） | 调整 费率（%） | 调整后 金额（元） | 备注
1 | 031302001001 | 现场安全文明施工 |  | 0
1.1 |  | 基本费 | 分部分项工程费+单价措施项目费-除税工程设备费 | 1.5
1.2 |  | 标化增加费 | 分部分项工程费+单价措施项目费-除税工程设备费 | 0
1.3 |  | 扬尘污染防治增加费 | 分部分项工程费+单价措施项目费-除税工程设备费 | 0.21
2 | 031302010001 | 工程按质论价 | 分部分项工程费+单价措施项目费-除税工程设备费 | 0
3 | 031302002001 | 夜间施工 |  | 0
4 | 031302004001 | 二次搬运 |  | 0
5 | 031302005001 | 冬雨季施工 |  | 0
6 | 03B001 | 地上、地下设施、建筑物的临时保护设施 |  | 0
7 | 031302006001 | 已完工程及设备保护费 |  | 0
8 | 031302008001 | 临时设施费 |  | 0
9 | 031302009001 | 赶工措施费 |  | 0
10 | 03B002 | 特殊条件下施工增加费 |  | 0
11 | 031302003001 | 非夜间施工照明 |  | 0
12 | 031302011001 | 住宅工程分户验收 |  | 0
13 | 031302012001 | 建筑工人实名制费用 |  | 0
合 计
【清单大师计价软件江苏版V9.31】

## 2.3 表-13 规费、税金项目计价表
规费、税金项目计价表
工程名称：南通中专室外路灯改造 |  |  | 标段：
序号 | 项目名称 | 计算基础 | 计算基数(元) | 计算费率(％) | 金额(元)
1 | 规费 |  |  | 0
1.1 | 社会保险费 | 分部分项工程费+措施项目费+其他项目费-除税工程设备费 |  | 2.4
1.2 | 住房公积金 | 分部分项工程费+措施项目费+其他项目费-除税工程设备费 |  | 0.42
1.3 | 环境保护税 | 分部分项工程费+措施项目费+其他项目费-除税工程设备费 |  | 0
2 | 税金 | 分部分项工程费+措施项目费+其他项目费+规费-除税甲供材料和甲供设备费/1.01 |  | 9
合 计
【清单大师计价软件江苏版V9.31】